## Sheet1
ID | 功能模块 | APP需求点 | 需求阐述 | 业务接口 | MQTT/Moonraker接口
CONN-01 | 打印机连接与状态 | 检测设备服务、获取固件信息 | 在设备设置中返回固件信息 | getDeviceServiceInfo(device_id) | server.info + printer.info
CONN-02 |  | 建立长连接身份 | 在设备设置中返回session_id | session_id | 由 MQTT 网关生成 session_id 并在登录响应中返回。
CONN-03 |  | 获取打印机连接状态 | 在设备页返回打印机“已连接”、“正在打印”、“连接中”、“离线”和“未连接”状态。 | getPrinterConnectionStatus(device_id) | server.info + printer.objects.query
CONN-04 |  | 断开当前设备 | 在设备页支持断开当前打印机 | unsubscribePrinter(device_id) | MQTT层退订打印机
CONN-05 |  | 切换连接其它打印机 | 在设备页支持切换按钮选择其它同一网络下打印机 | switchPrinter(target_device_id) | MQTT层通过改变订阅/请求Topic实现
PRINT-01 | 打印机任务状态面板 | 开始打印 | 在模型详情页支持一键开始打印 | startPrint(device_id, filename) | printer.print.start
PRINT-02 |  | 暂停打印 | 在打印任务面板支持暂停任务 | pausePrint(device_id) | printer.print.pause
PRINT-03 |  | 恢复打印 | 在打印任务面板支持将暂停任务恢复正常打印状态 | resumePrint(device_id) | printer.print.resume
PRINT-04 |  | 取消打印 | 在打印任务面板支持取消打印任务 | cancelPrint(device_id) | printer.print.cancel
PRINT-05 |  | 获取多盘列表 | 在完成多盘打印任务时，待打印盘任务进入待打印队列 | getPlateList(project_id) | 无
PRINT-06 |  | 获取当前盘 | 获取刚刚打印/正在打印的盘 | getCurrentPlate(task_id) | 无
PRINT-07 |  | 开始下一盘 | 打开下一盘打印参数/耗材确认页面 | startPlatePrint(device_id, plate_id, filename) | printer.print.start
PRINT-08 |  | 重新打印 | 在完成一盘打印任务后支持重新打印该盘 | reprint(device_id, task_id) | printer.print.start
PRINT-09 |  | 获取任务完成状态 | 判断当前任务是否完成/失败/取消 | subscribePrintStatus(device_id) | MQTT klipper/status
PRINT-10 |  | 获取任务结果 | 获取 filename、duration、state 等 | getPrintResult(device_id) | printer.objects.query
TEMP-01 | 打印机控制 | 设置喷嘴温度 | 设备设置中支持设置喷嘴温度 | setNozzleTemperature(device_id, target_temp) | Kllipper原生支持
TEMP-02 |  | 设置热床温度 | 设备设置中支持设置热床温度 | setBedTemperature(device_id, target_temp) | Kllipper原生支持
MOVE-01 |  | XYZ归零 | 设备设置中支持运动控制功能 | homeAxes(device_id, axes) | Kllipper原生支持
MOVE-02 |  | XYZ点动 |  | jogAxis(device_id, axis, distance, speed) | Kllipper原生支持
TUNE-01 |  | 设置打印速度倍率 | 设备设置中支持打印倍率调整，如极速125%、标准100%和平稳50%。 | setPrintSpeedFactor(device_id, percent) | Kllipper原生支持
FAN-01 |  | 设置风扇 | 设备设置中支持风扇开关 | setModelFan(device_id, enabled) | Kllipper原生支持
LIGHT-01 |  | 设置舱内灯 | 设备设置中支持舱内灯开关 | setChamberLight(device_id, enabled) | Kllipper原生支持
LIGHT-02 |  | 设置舱外灯 | 设备设置中支持舱外灯开关 | setExternalLight(device_id, enabled) | Kllipper原生支持
MATERIAL-01 | 耗材控制 | 进料 | 在设备页中支持进料功能 | printer.filament.load | printer/{device_id}/filament/command
MATERIAL-02 |  | 退料 | 在设备页中支持退料功能 | printer.filament.unload | printer/{device_id}/filament/command
MATERIAL-03 |  | 多色料槽、当前耗材、料架状态实时显示 | 在设备页中耗材面板实时监控当前打印机外接料箱多色耗材并可以手动修改耗材信息 | getFilamentStatus() | printer/{device_id}/filament/status
MATERIAL-04 |  | 修改耗材、选择料槽 | 在设备页耗材面板能修改耗材信息和选择要操作的料槽耗材 | updateFilamentSlot() | printer/{device_id}/filament/command
MATERIAL-05 |  | 堵料、断料、缠料事件监测 | 在设备设置中带有堵料、断料和缠料检测开关 | getFolamentEvent() | printer/{device_id}/filament/event
ERROR-01 | 异常处理 | 设备离线 | 显示“设备离线”，停止发送设备控制命令 | subscribeDeviceError(device_id) | 自研错误码体系上报
ERROR-02 |  | Klipper Shutdown | Klipper进入关闭或故障状态，弹出高优先级异常，停止所有打印控制
ERROR-03 |  | Klipper断连 | 显示“打印服务已断开”
ERROR-04 |  | 打印任务失败 | 结束当前任务，提供“重新打印”
ERROR-05 |  | 耗材断料、堵料和缠料 | 弹耗材异常，引导换料/重试
ERROR-06 |  | 温控/MCU/运动异常 | 高优先级安全异常